## Dimensiones
DIMENSIONES
VOLUMEN DEL MALETERO (dm3)
Del maletero (incluyendo el kit de reparación de neumáticos) (volumen máximo VDA) dm3 | 472
Volumen de carga máxima (banqueta abatida) dm3 (norma ISO 3832) | 1478
PLANO LADO (mm)
A - Batalla | 2646
B - Longitud total | 4449
C - Voladizo delantero | 897
D - Voladizo trasero | 906
E - Anchura de vía delantera | 1556
F - Anchura de vía trasera | 1542
G - Anchura total sin / con retrovisores | 1836 / 2058
H - Altura sin / con barras de techo | 1607 / 1613
H1 - Altura portón abierto | 2069
J - Altura umbral | 761
K - Altura libre al suelo | 200
K - Altura libre al suelo en carga | 186
L - Radio a la altura de las rodillas (plazas traseras) | 220
M - Anchura interior a la atura de los codos delantera | 1480
M1 - Anchura interior a la atura de los codos trasera | 1455
P - Altura al techo (plazas delanteras) | 905
Q - Altura al techo (plazas traseras) | 910
P - Anchura interior entre paso de ruedas | 1099
Z - Longitud máx de carga con banqueta de asientos abatida | 864 / 1620
Z1 - Longitud máx de carga lado pasajero (con opción de asiento abatible) | 2563
R / R1 - Angulo de ataque / angulo de salida (en grados) | 18 / 28
R / R1 - Angulo de ataque / angulo de salida (en grados) | 18 / 28