## Caract. técnicas
CARACTERÍSTICAS TÉCNICAS
MOTORIZACIONES KADJAR | Energy TCe 130 |  | Energy dCi 110 ECO2 |  | Energy dCi 110 EDC ECO2 |  | Energy dCi 130 |  | Energy dCi 130 4x4
Tipo de carburante | Gasolina |  | Diesel |  | Diesel |  | Diesel |  | Diesel
Norma de polución | Euro 6 |  | Euro 6 |  | Euro 6 |  | Euro 6 |  | Euro 6
Tipo de caja de cambios | Manual de 6 velocidades |  | Manual de 6 velocidades |  | Automática EDC de 6 velocidades | Automática EDC y 6 velocidades | Manual de 6 velocidades |  | Manual de 6 velocidades
Transmision | 2WD |  | 2WD |  | 2WD |  | 2WD |  | 4WD
Llantas | J16/17 | M&S / J19 | J16/17 | M&S / J19 | J16/17 | M&S / J19 | J16/17 | M&S / J19 | J16/17 | M&S / J19
MOTOR
Cilindrada (cm3) | 1197 |  | 1461 |  | 1461 |  | 1598 |  | 1598
Diámetro por carrera (mm) | 72,2 x 73,1 |  | 76 x 80,5 |  | 76 x 80,5 |  | 80 x 79,5 |  | 80 x 79,5
Número de cilindros / válvulas | 4 / 16 |  | 4 / 8 |  | 4 / 8 |  | 4 / 16 |  | 4 / 16
Potencia máxima kW CEE (cv) al regimen de rpm | 96 (130) / 5500 |  | 81 (110) / 4000 |  | 81 (110) / 4000 |  | 96 (130) / 4000 |  | 96 (130) / 4000
Par máximo Nm CEE (m.kg) al regimen de rpm | 205 / 2000 |  | 260 / 1750 |  | 250 / 1750 |  | 320 / 1750 |  | 320 / 1750
Tipo de inyección | Inyección directa
Tipo de distribución | cadena |  | correa |  | correa |  | cadena |  | cadena
Filtro de Partículas | SÍ
Stop & Start y recuperación de energía en frenado | SÍ
DIRECCIÓN
Tipo de dirección | Eléctrica con asistencia variable de serie
Diametro de giro entre aceras (m) | 10,72 m |  | 10,72 m |  | 10,72 m |  | 10,72 m |  | 10,72 m
PRESTACIONES
Velocidad máxima en circuito (km / h) | 192 |  | 182 |  | 181 |  | 190 |  | 190
400 m D.A. (s) | 17.3 |  | 18.4 |  | 17.8 |  | 17.4 |  | 17.5
1000 m D.A. (s) | 31.5 |  | 33.5 |  | 33.2 |  | 31.9 |  | 32.5
0-100 km / h (s) | 10.1 |  | 11.9 |  | 11.7 |  | 9.9 |  | 10.5
CONSUMOS Y EMISIONES
Ciclo mixto (l / 100km) - NEDC | 5.6 | 5.8 | 3.8 | 3.9 | 3.8 | 3.9 | 4.3 | 4.5 | 4.8 | 4.9
Emisiones CO2 ciclo mixto (g / km) - NEDC | 126 | 130 | 99 | 103 | 99 | 103 | 113 | 117 | 126 | 129
Ciclo urbano (l / 100km) - NEDC | 6.8 | 7 | 4.1 | 4.2 | 3.8 | 4 | 5 | 5.1 | 5.4 | 5.5
Ciclo extra-urbano (l / 100km) - NEDC | 4.9 | 5.1 | 3.6 | 3.8 | 3.8 | 3.9 | 3.9 | 4.1 | 4.4 | 4.6
CO2 cycle extra-urbain (g / km) | 110 | 115 | 95 | 99 | 100 | 102 | 103 | 107 | 116 | 120
Depósito del carburante (l) | 55 | [7 empty] | 65
FRENOS
Delantero : disco ventilado Ø (mm) | 296x26 |  | 296x26 |  | 296x26 |  | 296x26 |  | 296x26
Trasero: disco pleno Ø (mm) | 290x13 |  | 290x13 |  | 290x13 |  | 290x13 |  | 290x13
Sistema de asistencia a la frenada de emergencia | SÍ |  | OUI |  | OUI |  | OUI |  | OUI
Sistema de control de estabilidad - ESC | SÍ |  | OUI |  | OUI |  | OUI |  | OUI
RUEDAS Y NEUMÁTICOS
Medida de neumáticos de referencia | R16: 215/65 | R17 M+S: 215/60 | R16: 215/65 | R17 M+S: 215/60 | R16: 215/65 | R17 M+S: 215/60 | R16: 215/65 | R17 M+S: 215/60 | R16: 215/65 | R17 M+S: 215/60
| R17: 215/60 | R19: 225/45 | R17: 215/60 | R19: 225/45 | R17: 215/60 | R19: 225/45 | R17: 215/60 | R19: 225/45 | R17: 215/60 | R19: 225/45
Rueda de repuesto | De serie: Kit de reparación de neumáticos En opción* : rueda de galleta 16' 145/90 o rueda de repuesto 16' 215/65 *no disponible con el sistema audio Bose
PESOS (kg)
Vacío en orden de marcha (MVODM) | 1306 | 1320 | 1380 | 1394 | 1407 | 1421 | 1415 | 1429 | 1536 | 1536
Carga útil (CU) | 547 | 546 | 536 | 530 | 536 | 530 | 549 | 543 | 514 | 523
Máxima total autorizada en carga (MMAC) | 1853 | 1866 | 1916 | 1924 | 1943 | 1951 | 1964 | 1972 | 2050 | 2059
Masa total rodante autorizada (MTR) | 3053 | 3066 | 3266 | 3274 | 3393 | 3401 | 3764 | 3772 | 3850 | 3859
Masa máxima remolcable (con freno) | 1200 | 1200 | 1350 | 1350 | 1450 | 1450 | 1800 | 1800 | 1800 | 1800
Masa máxima remolcable (sin freno) | 690 | 695 | 725 | 730 | 740 | 745 | 745 | 750 | 750 | 750
Máxima carga en el techo (kg) | 75 | 75 | 75 | 75 | 75 | 75 | 75 | 75 | 75 | 75