## Fiat Tipo
| 1.4 95 CV GS E6 | 1.3 95 CV DS E6 | 1.6 120 CV DS E6
MOTOR
N° cilindros, disposición | 4 | 4 | 4
Diámetro x Carrera (mm) | 72 x 84 | 69,6 x 82,0 | 79,5 x 80,5
Cilindrada (cm3) | 1368 | 1248 | 1598
Relación de compresión | 11 ± 0,2 | 16,8 (+0,2/‐0,4) | 16,5 ± 0,4
Potencia máx. kW (CV - CE) a rpm | 70 (95) a 6000 | 70 (95) a 3750 | 88 (120) a 3750
Par máx. Nm (kgm - CE) a rpm | 127 a 4500 | 200 a 1500 | 320 a 1750
Clasificación medioambiental | Euro 6 | Euro 6 | Euro 6
Alimentación | Gasolina | Diésel | Diésel
TRANSMISIÓN
Tracción | Delantera | Delantera | Delantera
Cambio | 6 velocidades | 5 velocidades | 6 velocidades
DIRECCIÓN
Caja de dirección | Columna EPS | Columna EPS | Columna EPS
Diámetro de giro entre bordillos (m) | 10.93 | 10.93 | 10.93
FRENOS
Delanteros (mm) | Disco: Ø 284 x 22, pinza: Ø 54 | Disco: Ø 284 x 22, pinza: Ø 54 | Disco: Ø 284 x 22, pinza: Ø 54
Traseros (mm) | Tambor: Ø 228 x 40 | Tambor: Ø 228 x 40 | Disco: Ø 251 x 10, pinza: Ø 38
SUSPENSIÓN
Delantera | MacPherson / amortiguadores telescópicos | MacPherson / amortiguadores telescópicos | MacPherson / amortiguadores telescópicos
Trasera | Barra de torsión / amortiguadores telescópicos | Barra de torsión / amortiguadores telescópicos | Barra de torsión / amortiguadores telescópicos
DIMENSIONES EXTERIORES
Distancia entre ejes (mm) | 2636 | 2636 | 2636
Longitud / anchura (mm) | 4532 | 4532 | 4532
Altura (mm) | 1497 | 1497 | 1497
Ancho de vía del./tras. (mm) | 1542/1543 | 1542/1543 | 1542/1543
Anchura | 1792 | 1792 | 1792
Capacidad del maletero (dm3) | 520 | 520 | 520
Voladizo del./tras. (mm) | 893/1003 | 893/1003 | 893/1003
RUEDAS | 205/55 R16 | 195/65 R15 ‐ | 225/45 R17
205/55 R16
PESOS ‐ REPOSTAJE
Peso en vacío DIN (kg) | 1225 | 1280 | 1345
Peso estándar A | 1150 | 1205 | 1270
Peso máx. remolcable (kg) | 1200 | 1200 | 1200
Capacidad útil | 500 | 500 | 500
Depósito de combustible (litros) | 45 | 45 | 45
PRESTACIONES
Velocidad máx. (km/h) | 185 | 180 | 199
Aceleración (1 persona + 30 kg) 0-100 km/h (s) | 11.5 | 11.7 | 9.7
CONSUMO (litros/100 km)
Urbano | 7.7 | 5,2 (4,3) | 5.2
Extraurbano | 4.6 | 3,5 (3,4) | 3.6
Ciclo mixto | 5.7 | 4,1 (3,7 eco) | 4.2
Emisiones de CO2 ciclo mixto (g/km) | 133 | 108 (98 eco) | 110