## Sheet1
NUEVO RANGE ROVER VELAR ESPECIFICACIONES TÉCNICAS | Ingenium TD4 180 CV Automático con tracción a las 4 ruedas | Ingenium SD4 240 CV Automático con tracción a las 4 ruedas | D300 Automático con tracción a las 4 ruedas | Ingenium P250 Automático con tracción a las 4 ruedas | P380 Automático con tracción a las 4 ruedas
Tipo de motor | En línea de 4 cilindros diésel, 16 válvulas; DOHC, distribución variable, turbo de geometría variable | En línea de 4 cilindros diésel, 16 válvulas; DOHC,distribución variable, turbo secuancial en serie | V6 diésel, 24 válvulas; DOHC, turbo secuencial en paralelo | En línea de 4 cilindros gasolina, 16 válvulas; DOHC, CVVL**, turbo compresor de doble entrada | V6 gasolina, 24 vávulas; DOHC, distribución variable VV sobrealimentada tipo roots de doble vórtice
Cilindrada | 1999cc | 1,999cc | 2,993cc | 1,997cc | 2,995cc
Diámetro/Carrera | 83 x 92.4mm | 83 x 92.4mm | 84.0 x 90.0mm | 83.0 x 92.3mm | 84.5 x 89.0mm
Relación de compresión | 15.5:1 | 15.5:1 | 16.1:1 | 10.5:1 | 10.5:1
Potencia máxima | 180CV (132kW) @ 4000rpm | 240CV (177kW) @ 4000rpm | 300CV (221kW) @ 4,000rpm | 250CV (184kW) @ 5,500rpm | 380CV (280kW) @ 6,500rpm
Par máximo | 430Nm @ 1500rpm | 500Nm @ 1500rpm | 700Nm @ 1,500 - 1,750rpm | 365Nm @ 1,200-4,500rpm | 450Nm @ 3,500-5,000rpm
Estándar europeo | EU6 | EU6 | EU6 | EU6 | EU6
Transmisión | ZF (8HP45) automática 8 velocidades | ZF (8HP45) automática 8 velocidades | ZF (8HP70) automática 8 velocidades | ZF (8HP45) automática 8 velocidades | ZF (8HP70) automática 8 velocidades
1ª (Largas/Cortas) | 4.714 | 4.714 | 4.714 | 4.714 | 4.714
2ª (Largas/Cortas) | 3.143 | 3.143 | 3.143 | 3.143 | 3.143
3ª (Largas/Cortas) | 2.106 | 2.106 | 2.106 | 2.106 | 2.106
4ª (Largas/Cortas) | 1.667 | 1.667 | 1.667 | 1.667 | 1.667
5ª (Largas/Cortas) | 1.285 | 1.285 | 1.285 | 1.285 | 1.285
6ª (Largas/Cortas) | 1 | 1 | 1 | 1 | 1
7ª (Largas/Cortas) | 0.839 | 0.839 | 0.839 | 0.839 | 0.839
8ª (Largas/Cortas) | 0.667 | 0.667 | 0.667 | 0.667 | 0.667
Marcha atrás (Largas/Cortas) | 3.295 | 3.295 | 3.317 | 3.295 | 3.317
Relación final | 3.23 | 3.23 | 3.23 | 3.73 | 3.73
Capacidad depósito de combustible (litros) | 60 | 60 | 66 | 63 | 63
Capacidad del depósito de AdBlue (litros) | 17 | 17 | 17 | - | -
Frenos Delanteros | discos ventilados 325mm | discos ventilados 325mm | discos ventilados 350mm | discos ventilados 325mm | discos ventilados 350mm
Frenos Traseros | discos ventilados 325mm | discos ventilados 325mm | discos ventilados 325mm | discos ventilados 325mm | discos ventilados 325mm
Dirección | Dirección asistida eléctrica (EPAS) piñón cremallera de ratio variable
Sistema de tracción a las cuatro ruedas | Tracción a las cuatro ruedas permanente con bloqueo de diferencial central estándar y Terrain Response, bloqueo de diferencial eje trasero opcional
Suspensión delantera | Suspensión de boble horquilla, neumática o helicoidal con amortiguación variable activa y barra estabilizadora
Suspensión trasera | Suspensión Integral Link con muelles neumáticos o helicoidales, amortiguadores y barra estabilizadora
DIMENSIONES EXTERIORES
Longitud total (mm) | 4803
Altura total (sin antena) (mm) | 1665
Anchura total (retrovisores plegados) (mm) | 2032
Anchura total (retrovisores desplegados) (mm) | 2145
Distancia entre ejes (mm) | 2874
Voadizo delantero (mm) | 834
Voladizo trasero (mm) | 1089
Vía delantera (mm) | 1,640 (helicoidal) 1,644 (neumática) | 1,640 (helicoidal) 1,644 (neumática) | 1,640 (helicoidal) 1,644 (neumática) | 1,640 (helicoidal) 1,644 (neumática) | 1,640 (helicoidal) 1,644 (neumática)
Vía trasera (mm) | 1,657 (helicoidal) 1,663 (neumática) | 1,657 (helicoidal) 1,663 (neumática) | 1,657 (helicoidal) 1,663 (neumática) | 1,657 (helicoidal) 1,663 (neumática) | 1,657 (helicoidal) 1,663 (neumática)
Diámetro de giro - bordillo a bordillo (metros) | 11.6
Diámetro de giro - tope a tope | 2.52
Resistencia aerodinámica (Cd) | 0.32 | 0.35 | 0.35 | 0.35 | 0.36
DIMENSIONES INTERIORES
Altura (mm) | 970mm (Espacio delantero máximo con techo panorámico) 966mm (Espacio trasero)
Espacio espalda (mm) | 1.024mm (Espacio delantero máximo para las piernas) 945mm (Espacio trasero máximo para las piernas)
Longitud espacio de carga (mm) | 1,795 (Detrás Fila 1) 1,035 (Detrás Fila 2)
Capacidad de carga (litros) | 1,731 (Detrás Fila 1) 673 (Detrás Fila 2)
Anchura espacio de carga (mm) | 1247
Altura espacio de carga (mm) | 1045
CAPACIDAD TODOTERRENO (i) Altura Off-road desde (R-Dynamic con suspensión neumática) (ii) Altura estándar desde (R-Dynamic)
Ángulo de ataque (grados) | (i) 28.89 (27.15) (ii) 25.93 (25.06)
Ángulo de salida (grados) | (i) 29.5 (29.07) (ii) 27.3 (26.8)
Ángulo ventral (grados) | (i) 23.5 (ii) 21
Profundidad de vadeo (mm) | 650 (neumático) 600 (helicoidal)
Altura libre al suelo (mm) | 213 (Altura estándar) 251 (En modo Off-Road con suspensión neumática)
Masa máxima remolcable no frenada permitida (kg) | 750
Masa máxima remolcable permitida (kg) | 2400 | 2500 | 2500 | 2400 | 2500
PRESTACIONES Y CONSUMOS
0-100 km/h (seg.) | 8.9 | 7.3 | 6.5 | 6.7 | 5.7
80-120 km/h (seg.) | 7.1 | 5 | 4.9 | 4.7 | 3.6
Velocidad máxima | 209km/h * | 217km/h | 241km/h | 217km/h | 250km/h
Consumo de combustible (UE ciudad) * | 6.2L/100km | 7.2L/100km | 7.4L/100km | 9.1L/100km | 12.7L/100km
Consumo de combustible (UE carretera) * | 4.9L/100km | 5.1L/100km | 5.8L/100km | 6.7L/100km | 7.5L/100km
Consumo homologado combinado * | 5.4L/100km | 5.8L/100km | 6.4L/100km | 7.6L/100km | 9.4L/100km
Emisiones CO2 combinadas * | 142g/km | 154g/km | 167g/km | 173g/km | 214g/km
PESO
Peso desde (kg) | 1829 | 1841 | 1959 | 1804 | 1884
*Si el vehículo está equipado con ruedas de 18 ", la velocidad máxima será de 193 km / h
** CVVL distribución variable con sistema de elevación contínuo de las válvulas variable inteligente
Note on C32: Bickerstaffe, Simon (S.A.): includes roof antenna